## 扉-1 招标工程量清单扉页
中南民族大学饮水机采购配套水电改造项目
招 标 工 程 量 清 单
招 标 人： |  |  | 造价咨询人：
|  | （单位盖章） |  | (单位资质专用章)
法定代表人 或其授权人： |  |  | 法定代表人 或其授权人：
|  | (签字或盖章) |  | (签字或盖章)
编 制 人： |  |  | 复 核 人：
|  | (造价人员签字盖专用章) |  | (造价工程师签字盖专用章)
编制时间： |  | 年 月 日 | 复核时间： | 年 月 日
扉-1

## 表-08 分部分项工程和单价措施项目清单与计价表
分部分项工程和单价措施项目清单与计价表
工程名称：中南民族大学饮水机采购配套水电改造项目 |  |  |  |  | 标段： |  |  | 第 1 页 共 24 页
序号 | 项目编码 | 项目名称 | 项目特征描述 | 计量单位 |  | 工程量 | 金额（元）
[7 empty] | 综合单价 |  | 合价 | 其中
暂估价
1号教学楼
1 | 031004018001 | 饮水器 | 1.名称:电热开水器拆除（台式机带底座款） 2.工作内容：电热开水器（带底座）保护性拆除，且包含锯、剔、落给排水连接管、支架及其附件、安丝堵、剔凿地面、搬运至甲方指定材料堆放地点等全部操作过程. 3.所有工作均需满足招标文件、答疑、规范及业主要求等 | 台 |  | 1
2 | 030404017001 | 配电箱 | 1.名称:热水器电源改造7 2.工作内容:原配电箱内热水器断路器拆除换新,新热水器配置16A4P带漏电保护断路器1个 3.建筑垃圾上下楼、场内、外运输，运距及消纳自行考虑 4.所有工作均需满足招标文件、答疑、规范及业主要求等 | 套 |  | 1
3 | 030404017002 | 配电箱 | 1.名称:热水器电源改造6 2.工作内容:原热水器空开盒拆除换新,新热水器空开盒安装,空开盒内配置16A4P带漏电保护断路器1个 3.建筑垃圾上下楼、场内、外运输，运距及消纳自行考虑 4.所有工作均需满足招标文件、答疑、规范及业主要求等 | 套 |  | 1
4 | 031003001001 | 螺纹阀门 | 1.名称:角阀 2.规格:DN15,加厚黄铜主体,表面镀铬 3.所有工作均需满足招标文件、答疑、规范及业主要求等 | 个 |  | 1
分部小计
5号教学楼
本页小计
注：为计取规费等的使用，可在表中增设其中：“定额人工费”。
表—08
分部分项工程和单价措施项目清单与计价表
工程名称：中南民族大学饮水机采购配套水电改造项目 |  |  |  |  | 标段： |  |  | 第 2 页 共 24 页
序号 | 项目编码 | 项目名称 | 项目特征描述 | 计量单位 |  | 工程量 | 金额（元）
[7 empty] | 综合单价 |  | 合价 | 其中
暂估价
5 | 031004018002 | 饮水器 | 1.名称:电热开水器拆除（台式机带底座款） 2.工作内容：电热开水器（带底座）保护性拆除，且包含锯、剔、落给排水连接管、支架及其附件、安丝堵、剔凿地面、搬运至甲方指定材料堆放地点等全部操作过程. 3.所有工作均需满足招标文件、答疑、规范及业主要求等 | 台 |  | 1
6 | 030404017003 | 配电箱 | 1.名称:热水器电源改造6 2.工作内容:原热水器空开盒拆除换新,新热水器空开盒安装,空开盒内配置16A4P带漏电保护断路器1个 3.建筑垃圾上下楼、场内、外运输，运距及消纳自行考虑 4.所有工作均需满足招标文件、答疑、规范及业主要求等 | 套 |  | 1
7 | 030411001001 | 配管 | 1.名称:配管 2.材质:阻燃穿线管PVC20 3.配置形式:明敷 4.包含天棚面层铝扣板拆除及恢复（主材利旧）工作 5.所有工作均需满足招标文件、答疑、规范及业主要求等 | m |  | 8
8 | 030411002001 | 线槽 | 1.名称:塑料线槽 2.材质:PVC阻燃型 3.规格:20mm*10mm 4.所有工作均需满足招标文件、答疑、规范及业主要求等 | m |  | 1
9 | 030411004001 | 配线 | 1.名称:电线 2.配线形式:管内敷设 3.型号:WDZ-BYJ4 4.所有工作均需满足招标文件、答疑、规范及业主要求等 | m |  | 40
10 | 030411004002 | 配线 | 1.名称:电线 2.配线形式:线槽敷设 3.型号:WDZ-BYJ4 4.所有工作均需满足招标文件、答疑、规范及业主要求等 | m |  | 10
本页小计
注：为计取规费等的使用，可在表中增设其中：“定额人工费”。
表—08
分部分项工程和单价措施项目清单与计价表
工程名称：中南民族大学饮水机采购配套水电改造项目 |  |  |  |  | 标段： |  |  | 第 3 页 共 24 页
序号 | 项目编码 | 项目名称 | 项目特征描述 | 计量单位 |  | 工程量 | 金额（元）
[7 empty] | 综合单价 |  | 合价 | 其中
暂估价
11 | 031001006001 | 塑料管 | 1.名称:排水软管 2.规格:与饮水机配套 3.所有工作均需满足招标文件、答疑、规范及业主要求等 | m |  | 5
分部小计
7号教学楼
12 | 030404019001 | 控制开关 | 1.名称:配电箱内增加断路器 2.工作内容:配电间内配电箱增加3P25A断路器1个 3.所有工作均需满足招标文件、答疑、规范及业主要求等 | 个 |  | 3
13 | 030404019002 | 控制开关 | 1.名称:热水器电源改造8 2.工作内容:热水器处空开盒安装,空开盒内配置20A2P带漏电保护断路器1个 3.所有工作均需满足招标文件、答疑、规范及业主要求等 | 个 |  | 3
14 | 030411002002 | 线槽 | 1.名称:塑料线槽 2.材质:PVC阻燃型 3.规格:20mm*10mm 4.所有工作均需满足招标文件、答疑、规范及业主要求等 | m |  | 15
15 | 030411001002 | 配管 | 1.名称:配管 2.材质:阻燃穿线管PVC20 3.配置形式:明敷 4.包含天棚面层铝扣板拆除及恢复（主材利旧）工作 5.所有工作均需满足招标文件、答疑、规范及业主要求等 | m |  | 30
16 | 030411004003 | 配线 | 1.名称:电线 2.配线形式:线槽敷设 3.型号:WDZ-BYJ4 4.所有工作均需满足招标文件、答疑、规范及业主要求等 | m |  | 135
17 | 031003001002 | 螺纹阀门 | 1.名称:角阀 2.规格:DN15,加厚黄铜主体,表面镀铬 3.所有工作均需满足招标文件、答疑、规范及业主要求等 | 个 |  | 3
本页小计
注：为计取规费等的使用，可在表中增设其中：“定额人工费”。
表—08
分部分项工程和单价措施项目清单与计价表
工程名称：中南民族大学饮水机采购配套水电改造项目 |  |  |  |  | 标段： |  |  | 第 4 页 共 24 页
序号 | 项目编码 | 项目名称 | 项目特征描述 | 计量单位 |  | 工程量 | 金额（元）
[7 empty] | 综合单价 |  | 合价 | 其中
暂估价
18 | 031001006002 | 塑料管 | 1.名称:PPR管拆除 2.规格:DN32 3.建筑垃圾上下楼、场内、外运输，运距及消纳自行考虑 4.所有工作均需满足招标文件、答疑、规范及业主要求等 | m |  | 0.5
19 | 031001006003 | 塑料管 | 1.名称:PVC-U排水管拆除 2.规格:DN75 3.建筑垃圾上下楼、场内、外运输，运距及消纳自行考虑 4.所有工作均需满足招标文件、答疑、规范及业主要求等 | m |  | 0.5
20 | 031001006004 | 塑料管 | 1.安装部位:室内 2.输送介质:冷水 3.材质:PP-R（S5级） 4.型号、规格:DN15（Φ20*2）,含管件 5.连接方式:热熔连接 6.工作内容:管道、管件安装,管道消毒、冲洗、水压试验,管卡制作安装等 7.所有工作均需满足招标文件、答疑、规范及业主要求等 | m |  | 1.5
21 | 031001006005 | 塑料管 | 1.安装部位:室内 2.输送介质:冷水 3.材质:PP-R（S5级） 4.型号、规格:DN32（Φ40*3.7）,含管件 5.连接方式:热熔连接 6.工作内容:管道、管件安装,管道消毒、冲洗、水压试验,管卡制作安装等 7.所有工作均需满足招标文件、答疑、规范及业主要求等 | m |  | 0.5
本页小计
注：为计取规费等的使用，可在表中增设其中：“定额人工费”。
表—08
分部分项工程和单价措施项目清单与计价表
工程名称：中南民族大学饮水机采购配套水电改造项目 |  |  |  |  | 标段： |  |  | 第 5 页 共 24 页
序号 | 项目编码 | 项目名称 | 项目特征描述 | 计量单位 |  | 工程量 | 金额（元）
[7 empty] | 综合单价 |  | 合价 | 其中
暂估价
22 | 031001006006 | 塑料管 | 1.安装部位:室内 2.介质:排水 3.材质、规格:PVC-U排水管 De75 4.连接形式:承插粘接 5.工作内容:管道及管件安装，排水管道灌水试验、通球试验，管卡制作安装等 6.所有工作均需满足招标文件、答疑、规范及业主要求等 | m |  | 0.5
23 | 031001006007 | 塑料管 | 1.安装部位:室内 2.介质:排水 3.材质、规格:PVC-U排水管 De50 4.连接形式:承插粘接 5.工作内容:管道及管件安装，排水管道灌水试验、通球试验，管卡制作安装等 6.所有工作均需满足招标文件、答疑、规范及业主要求等 | m |  | 1
24 | 030413003001 | 打洞（孔） | 1.名称:机械钻孔打洞 2.规格:混凝土墙体钻孔 钻孔直径 (mm以内)83 3.所有工作均需满足招标文件、答疑、规范及业主要求等 | 个 |  | 1
25 | 031002003001 | 套管 | 1.名称:钢套管 2.材质、规格:镀锌钢套管,介质管径DN50 3.缝隙之间应采用阻燃密实材料和防水油膏填实 4.所有工作均需满足招标文件、答疑、规范及业主要求等 | 个 |  | 1
分部小计
8号教学楼
本页小计
注：为计取规费等的使用，可在表中增设其中：“定额人工费”。
表—08
分部分项工程和单价措施项目清单与计价表
工程名称：中南民族大学饮水机采购配套水电改造项目 |  |  |  |  | 标段： |  |  | 第 6 页 共 24 页
序号 | 项目编码 | 项目名称 | 项目特征描述 | 计量单位 |  | 工程量 | 金额（元）
[7 empty] | 综合单价 |  | 合价 | 其中
暂估价
26 | 031004018003 | 饮水器 | 1.名称:电热开水器拆除（台式机带底座款） 2.工作内容：电热开水器（带底座）保护性拆除，且包含锯、剔、落给排水连接管、支架及其附件、安丝堵、剔凿地面、搬运至甲方指定材料堆放地点等全部操作过程. 3.所有工作均需满足招标文件、答疑、规范及业主要求等 | 台 |  | 2
27 | 030404017004 | 配电箱 | 1.名称:热水器电源改造6 2.工作内容:原热水器空开盒拆除换新,新热水器空开盒安装,空开盒内配置16A4P带漏电保护断路器1个 3.建筑垃圾上下楼、场内、外运输，运距及消纳自行考虑 4.所有工作均需满足招标文件、答疑、规范及业主要求等 | 套 |  | 2
28 | 030404017005 | 配电箱 | 1.名称:热水器电源改造8 2.工作内容:原热水器空开盒拆除换新,新热水器空开盒安装,空开盒内配置25A3P断路器1个，16A4P带漏电保护断路器2个 3.建筑垃圾上下楼、场内、外运输，运距及消纳自行考虑 4.所有工作均需满足招标文件、答疑、规范及业主要求等 | 套 |  | 1
29 | 031003001003 | 螺纹阀门 | 1.名称:角阀 2.规格:DN15,加厚黄铜主体,表面镀铬 3.所有工作均需满足招标文件、答疑、规范及业主要求等 | 个 |  | 2
本页小计
注：为计取规费等的使用，可在表中增设其中：“定额人工费”。
表—08
分部分项工程和单价措施项目清单与计价表
工程名称：中南民族大学饮水机采购配套水电改造项目 |  |  |  |  | 标段： |  |  | 第 7 页 共 24 页
序号 | 项目编码 | 项目名称 | 项目特征描述 | 计量单位 |  | 工程量 | 金额（元）
[7 empty] | 综合单价 |  | 合价 | 其中
暂估价
30 | 031001006008 | 塑料管 | 1.安装部位:室内 2.介质:排水 3.材质、规格:PVC-U排水管 De50 4.连接形式:承插粘接 5.工作内容:管道及管件安装，排水管道灌水试验、通球试验，管卡制作安装等 6.所有工作均需满足招标文件、答疑、规范及业主要求等 | m |  | 1
31 | 030413003002 | 打洞（孔） | 1.名称:机械钻孔打洞 2.规格:混凝土墙体钻孔 钻孔直径 (mm以内)83 3.所有工作均需满足招标文件、答疑、规范及业主要求等 | 个 |  | 1
32 | 031002003002 | 套管 | 1.名称:钢套管 2.材质、规格:镀锌钢套管,介质管径DN50 3.缝隙之间应采用阻燃密实材料和防水油膏填实 4.所有工作均需满足招标文件、答疑、规范及业主要求等 | 个 |  | 1
分部小计
9号教学楼
33 | 031004018004 | 饮水器 | 1.名称:电热开水器拆除（台式机） 2.工作内容：电热开水器保护性拆除，且包含锯、剔、落给排水连接管、支架及其附件、安丝堵、剔凿地面、搬运至甲方指定材料堆放地点等全部操作过程 3.上下楼，场内外运输、运距等自行综合考虑 4.所有工作均需满足招标文件、答疑、规范及业主要求等 | 台 |  | 1
本页小计
注：为计取规费等的使用，可在表中增设其中：“定额人工费”。
表—08
分部分项工程和单价措施项目清单与计价表
工程名称：中南民族大学饮水机采购配套水电改造项目 |  |  |  |  | 标段： |  |  | 第 8 页 共 24 页
序号 | 项目编码 | 项目名称 | 项目特征描述 | 计量单位 |  | 工程量 | 金额（元）
[7 empty] | 综合单价 |  | 合价 | 其中
暂估价
34 | 030404017006 | 配电箱 | 1.名称:热水器电源改造4 2.工作内容:原热水器插座拆除,新热水器空开盒安装,空开盒内配置16A4P带漏电保护断路器1个 3.建筑垃圾上下楼、场内、外运输，运距及消纳自行考虑 4.所有工作均需满足招标文件、答疑、规范及业主要求等 | 套 |  | 1
35 | 030404017007 | 配电箱 | 1.名称:热水器电源改造5 2.工作内容:原热水器插座拆除,新热水器空开盒安装,空开盒内配置25A3P断路器1个，16A4P带漏电保护断路器2个 3.建筑垃圾上下楼、场内、外运输，运距及消纳自行考虑 4.所有工作均需满足招标文件、答疑、规范及业主要求等 | 套 |  | 1
36 | 031001006009 | 塑料管 | 1.安装部位:室内 2.输送介质:冷水 3.材质:PP-R（S5级） 4.型号、规格:DN15（Φ20*2）,含管件 5.连接方式:热熔连接 6.工作内容:管道、管件安装,管道消毒、冲洗、水压试验,管卡制作安装等 7.所有工作均需满足招标文件、答疑、规范及业主要求等 | m |  | 1
37 | 030411002003 | 线槽 | 1.名称:塑料线槽 2.材质:PVC阻燃型 3.规格:20mm*10mm 4.所有工作均需满足招标文件、答疑、规范及业主要求等 | m |  | 2
38 | 030411004004 | 配线 | 1.名称:电线 2.配线形式:线槽敷设 3.型号:WDZ-BYJ4 4.所有工作均需满足招标文件、答疑、规范及业主要求等 | m |  | 15
分部小计
10号教学楼
本页小计
注：为计取规费等的使用，可在表中增设其中：“定额人工费”。
表—08
分部分项工程和单价措施项目清单与计价表
工程名称：中南民族大学饮水机采购配套水电改造项目 |  |  |  |  | 标段： |  |  | 第 9 页 共 24 页
序号 | 项目编码 | 项目名称 | 项目特征描述 | 计量单位 |  | 工程量 | 金额（元）
[7 empty] | 综合单价 |  | 合价 | 其中
暂估价
39 | 031004018005 | 饮水器 | 1.名称:电热开水器拆除（台式机） 2.工作内容：电热开水器保护性拆除，且包含锯、剔、落给排水连接管、支架及其附件、安丝堵、剔凿地面、搬运至甲方指定材料堆放地点等全部操作过程 3.上下楼，场内外运输、运距等自行综合考虑 4.所有工作均需满足招标文件、答疑、规范及业主要求等 | 台 |  | 7
40 | 030404017008 | 配电箱 | 1.名称:热水器电源改造7 2.工作内容:原配电箱内热水器断路器拆除换新,新热水器配置16A4P带漏电保护断路器1个 3.建筑垃圾上下楼、场内、外运输，运距及消纳自行考虑 4.所有工作均需满足招标文件、答疑、规范及业主要求等 | 套 |  | 3
41 | 030404019003 | 控制开关 | 1.名称:配电箱内增加断路器 2.工作内容:配电箱增加16A4P带漏电保护断路器1个 3.所有工作均需满足招标文件、答疑、规范及业主要求等 | 个 |  | 6
42 | 031003001004 | 螺纹阀门 | 1.名称:角阀 2.规格:DN15,加厚黄铜主体,表面镀铬 3.所有工作均需满足招标文件、答疑、规范及业主要求等 | 个 |  | 4
分部小计
11号教学楼
本页小计
注：为计取规费等的使用，可在表中增设其中：“定额人工费”。
表—08
分部分项工程和单价措施项目清单与计价表
工程名称：中南民族大学饮水机采购配套水电改造项目 |  |  |  |  | 标段： |  |  | 第 10 页 共 24 页
序号 | 项目编码 | 项目名称 | 项目特征描述 | 计量单位 |  | 工程量 | 金额（元）
[7 empty] | 综合单价 |  | 合价 | 其中
暂估价
43 | 031004018006 | 饮水器 | 1.名称:电热开水器拆除（台式机） 2.工作内容：电热开水器保护性拆除，且包含锯、剔、落给排水连接管、支架及其附件、安丝堵、剔凿地面、搬运至甲方指定材料堆放地点等全部操作过程 3.上下楼，场内外运输、运距等自行综合考虑 4.所有工作均需满足招标文件、答疑、规范及业主要求等 | 台 |  | 6
44 | 030404017009 | 配电箱 | 1.名称:热水器电源改造1 2.工作内容:原热水器空开盒拆除换新,新热水器空开盒安装,空开盒内配置20A2P带漏电保护断路器1个 3.建筑垃圾上下楼、场内、外运输，运距及消纳自行考虑 4.所有工作均需满足招标文件、答疑、规范及业主要求等 | 套 |  | 6
45 | 030404017010 | 配电箱 | 1.名称:热水器电源改造2 2.工作内容:原热水器空开盒拆除换新,新热水器空开盒安装,空开盒内配置25A3P断路器1个，20A2P带漏电保护断路器2个 3.建筑垃圾上下楼、场内、外运输，运距及消纳自行考虑 4.所有工作均需满足招标文件、答疑、规范及业主要求等 | 套 |  | 4
46 | 030404017011 | 配电箱 | 1.名称:热水器电源改造3 2.工作内容:原热水器插座拆除,新热水器空开盒安装,空开盒内配置20A2P带漏电保护断路器1个 3.建筑垃圾上下楼、场内、外运输，运距及消纳自行考虑 4.所有工作均需满足招标文件、答疑、规范及业主要求等 | 套 |  | 5
本页小计
注：为计取规费等的使用，可在表中增设其中：“定额人工费”。
表—08
分部分项工程和单价措施项目清单与计价表
工程名称：中南民族大学饮水机采购配套水电改造项目 |  |  |  |  | 标段： |  |  | 第 11 页 共 24 页
序号 | 项目编码 | 项目名称 | 项目特征描述 | 计量单位 |  | 工程量 | 金额（元）
[7 empty] | 综合单价 |  | 合价 | 其中
暂估价
47 | 031003001005 | 螺纹阀门 | 1.名称:角阀 2.规格:DN15,加厚黄铜主体,表面镀铬 3.所有工作均需满足招标文件、答疑、规范及业主要求等 | 个 |  | 15
48 | 031001006010 | 塑料管 | 1.安装部位:室内 2.输送介质:冷水 3.材质:PP-R（S5级） 4.型号、规格:DN15（Φ20*2）,含管件 5.连接方式:热熔连接 6.工作内容:管道、管件安装,管道消毒、冲洗、水压试验,管卡制作安装等 7.所有工作均需满足招标文件、答疑、规范及业主要求等 | m |  | 4
49 | 030411002004 | 线槽 | 1.名称:塑料线槽 2.材质:PVC阻燃型 3.规格:20mm*10mm 4.所有工作均需满足招标文件、答疑、规范及业主要求等 | m |  | 8
50 | 030411004005 | 配线 | 1.名称:电线 2.配线形式:线槽敷设 3.型号:WDZ-BYJ4 4.所有工作均需满足招标文件、答疑、规范及业主要求等 | m |  | 36
分部小计
12号教学楼
51 | 031004018007 | 饮水器 | 1.名称:电热开水器拆除（台式机） 2.工作内容：电热开水器保护性拆除，且包含锯、剔、落给排水连接管、支架及其附件、安丝堵、剔凿地面、搬运至甲方指定材料堆放地点等全部操作过程 3.上下楼，场内外运输、运距等自行综合考虑 4.所有工作均需满足招标文件、答疑、规范及业主要求等 | 台 |  | 6
本页小计
注：为计取规费等的使用，可在表中增设其中：“定额人工费”。
表—08
分部分项工程和单价措施项目清单与计价表
工程名称：中南民族大学饮水机采购配套水电改造项目 |  |  |  |  | 标段： |  |  | 第 12 页 共 24 页
序号 | 项目编码 | 项目名称 | 项目特征描述 | 计量单位 |  | 工程量 | 金额（元）
[7 empty] | 综合单价 |  | 合价 | 其中
暂估价
52 | 030404017012 | 配电箱 | 1.名称:热水器电源改造8 2.工作内容:原热水器空开盒拆除换新,新热水器空开盒安装,空开盒内配置25A3P断路器1个，16A4P带漏电保护断路器2个 3.建筑垃圾上下楼、场内、外运输，运距及消纳自行考虑 4.所有工作均需满足招标文件、答疑、规范及业主要求等 | 套 |  | 3
53 | 030404017013 | 配电箱 | 1.名称:热水器电源改造6 2.工作内容:原热水器空开盒拆除换新,新热水器空开盒安装,空开盒内配置16A4P带漏电保护断路器1个 3.建筑垃圾上下楼、场内、外运输，运距及消纳自行考虑 4.所有工作均需满足招标文件、答疑、规范及业主要求等 | 套 |  | 5
54 | 031003001006 | 螺纹阀门 | 1.名称:角阀 2.规格:DN15,加厚黄铜主体,表面镀铬 3.所有工作均需满足招标文件、答疑、规范及业主要求等 | 个 |  | 11
55 | 031001006011 | 塑料管 | 1.名称:PPR管拆除 2.规格:DN15 3.建筑垃圾上下楼、场内、外运输，运距及消纳自行考虑 4.所有工作均需满足招标文件、答疑、规范及业主要求等 | m |  | 1.5
56 | 031001006012 | 塑料管 | 1.安装部位:室内 2.输送介质:冷水 3.材质:PP-R（S5级） 4.型号、规格:DN15（Φ20*2）,含管件 5.连接方式:热熔连接 6.工作内容:管道、管件安装,管道消毒、冲洗、水压试验,管卡制作安装等 7.所有工作均需满足招标文件、答疑、规范及业主要求等 | m |  | 1.5
分部小计
本页小计
注：为计取规费等的使用，可在表中增设其中：“定额人工费”。
表—08
分部分项工程和单价措施项目清单与计价表
工程名称：中南民族大学饮水机采购配套水电改造项目 |  |  |  |  | 标段： |  |  | 第 13 页 共 24 页
序号 | 项目编码 | 项目名称 | 项目特征描述 | 计量单位 |  | 工程量 | 金额（元）
[7 empty] | 综合单价 |  | 合价 | 其中
暂估价
14号教学楼
57 | 031004018008 | 饮水器 | 1.名称:电热开水器拆除（台式机带底座款） 2.工作内容：电热开水器（带底座）保护性拆除，且包含锯、剔、落给排水连接管、支架及其附件、安丝堵、剔凿地面、搬运至甲方指定材料堆放地点等全部操作过程. 3.所有工作均需满足招标文件、答疑、规范及业主要求等 | 台 |  | 4
58 | 030404017014 | 配电箱 | 1.名称:热水器电源改造3 2.工作内容:原热水器插座拆除,新热水器空开盒安装,空开盒内配置20A2P带漏电保护断路器1个 3.建筑垃圾上下楼、场内、外运输，运距及消纳自行考虑 4.所有工作均需满足招标文件、答疑、规范及业主要求等 | 套 |  | 6
59 | 031001006013 | 塑料管 | 1.安装部位:室内 2.输送介质:冷水 3.材质:PP-R（S5级） 4.型号、规格:DN15（Φ20*2）,含管件 5.连接方式:热熔连接 6.工作内容:管道、管件安装,管道消毒、冲洗、水压试验,管卡制作安装等 7.所有工作均需满足招标文件、答疑、规范及业主要求等 | m |  | 4
60 | 031003001007 | 螺纹阀门 | 1.名称:角阀 2.规格:DN15,加厚黄铜主体,表面镀铬 3.所有工作均需满足招标文件、答疑、规范及业主要求等 | 个 |  | 2
本页小计
注：为计取规费等的使用，可在表中增设其中：“定额人工费”。
表—08
分部分项工程和单价措施项目清单与计价表
工程名称：中南民族大学饮水机采购配套水电改造项目 |  |  |  |  | 标段： |  |  | 第 14 页 共 24 页
序号 | 项目编码 | 项目名称 | 项目特征描述 | 计量单位 |  | 工程量 | 金额（元）
[7 empty] | 综合单价 |  | 合价 | 其中
暂估价
61 | 031004014001 | 给、排水附(配)件 | 1.名称:拖布池水龙头拆除及利旧安装 2.工作内容：拖布池水龙头保护性拆除及主材利旧安装 3.规格:DN15 4.所有工作均需满足招标文件、答疑、规范及业主要求等 | 个 |  | 2
分部小计
15号教学楼
62 | 031004018009 | 饮水器 | 1.名称:电热开水器拆除（台式机带底座款） 2.工作内容：电热开水器（带底座）保护性拆除，且包含锯、剔、落给排水连接管、支架及其附件、安丝堵、剔凿地面、搬运至甲方指定材料堆放地点等全部操作过程. 3.所有工作均需满足招标文件、答疑、规范及业主要求等 | 台 |  | 6
分部小计
16号教学楼
63 | 031004018010 | 饮水器 | 1.名称:电热开水器拆除（台式机带底座款） 2.工作内容：电热开水器（带底座）保护性拆除，且包含锯、剔、落给排水连接管、支架及其附件、安丝堵、剔凿地面、搬运至甲方指定材料堆放地点等全部操作过程. 3.所有工作均需满足招标文件、答疑、规范及业主要求等 | 台 |  | 5
64 | 030404017015 | 配电箱 | 1.名称:热水器电源改造6 2.工作内容:原热水器空开盒拆除换新,新热水器空开盒安装,空开盒内配置16A4P带漏电保护断路器1个 3.建筑垃圾上下楼、场内、外运输，运距及消纳自行考虑 4.所有工作均需满足招标文件、答疑、规范及业主要求等 | 套 |  | 1
本页小计
注：为计取规费等的使用，可在表中增设其中：“定额人工费”。
表—08
分部分项工程和单价措施项目清单与计价表
工程名称：中南民族大学饮水机采购配套水电改造项目 |  |  |  |  | 标段： |  |  | 第 15 页 共 24 页
序号 | 项目编码 | 项目名称 | 项目特征描述 | 计量单位 |  | 工程量 | 金额（元）
[7 empty] | 综合单价 |  | 合价 | 其中
暂估价
65 | 031001006014 | 塑料管 | 1.安装部位:室内 2.输送介质:冷水 3.材质:PP-R（S5级） 4.型号、规格:DN15（Φ20*2）,含管件 5.连接方式:热熔连接 6.工作内容:管道、管件安装,管道消毒、冲洗、水压试验,管卡制作安装等 7.所有工作均需满足招标文件、答疑、规范及业主要求等 | m |  | 10.5
66 | 031003001008 | 螺纹阀门 | 1.名称:角阀 2.规格:DN15,加厚黄铜主体,表面镀铬 3.所有工作均需满足招标文件、答疑、规范及业主要求等 | 个 |  | 7
67 | 031004014002 | 给、排水附(配)件 | 1.名称:拖布池水龙头拆除及利旧安装 2.工作内容：拖布池水龙头保护性拆除及主材利旧安装 3.规格:DN15 4.所有工作均需满足招标文件、答疑、规范及业主要求等 | 个 |  | 7
分部小计
北书院
68 | 031004018011 | 饮水器 | 1.名称:电热开水器拆除（台式机） 2.工作内容：电热开水器保护性拆除，且包含锯、剔、落给排水连接管、支架及其附件、安丝堵、剔凿地面、搬运至甲方指定材料堆放地点等全部操作过程 3.上下楼，场内外运输、运距等自行综合考虑 4.所有工作均需满足招标文件、答疑、规范及业主要求等 | 台 |  | 2
本页小计
注：为计取规费等的使用，可在表中增设其中：“定额人工费”。
表—08
分部分项工程和单价措施项目清单与计价表
工程名称：中南民族大学饮水机采购配套水电改造项目 |  |  |  |  | 标段： |  |  | 第 16 页 共 24 页
序号 | 项目编码 | 项目名称 | 项目特征描述 | 计量单位 |  | 工程量 | 金额（元）
[7 empty] | 综合单价 |  | 合价 | 其中
暂估价
69 | 030404017016 | 配电箱 | 1.名称:热水器电源改造6 2.工作内容:原热水器空开盒拆除换新,新热水器空开盒安装,空开盒内配置16A4P带漏电保护断路器1个 3.建筑垃圾上下楼、场内、外运输，运距及消纳自行考虑 4.所有工作均需满足招标文件、答疑、规范及业主要求等 | 套 |  | 2
70 | 031003001009 | 螺纹阀门 | 1.名称:角阀 2.规格:DN15,加厚黄铜主体,表面镀铬 3.所有工作均需满足招标文件、答疑、规范及业主要求等 | 个 |  | 2
71 | 031001006015 | 塑料管 | 1.安装部位:室内 2.输送介质:冷水 3.材质:PP-R（S5级） 4.型号、规格:DN15（Φ20*2）,含管件 5.连接方式:热熔连接 6.工作内容:管道、管件安装,管道消毒、冲洗、水压试验,管卡制作安装等 7.所有工作均需满足招标文件、答疑、规范及业主要求等 | m |  | 4
72 | 030411002005 | 线槽 | 1.名称:塑料线槽 2.材质:PVC阻燃型 3.规格:20mm*10mm 4.所有工作均需满足招标文件、答疑、规范及业主要求等 | m |  | 4
73 | 030411004006 | 配线 | 1.名称:电线 2.配线形式:线槽敷设 3.型号:WDZ-BYJ4 4.所有工作均需满足招标文件、答疑、规范及业主要求等 | m |  | 30
分部小计
双塔楼
本页小计
注：为计取规费等的使用，可在表中增设其中：“定额人工费”。
表—08
分部分项工程和单价措施项目清单与计价表
工程名称：中南民族大学饮水机采购配套水电改造项目 |  |  |  |  | 标段： |  |  | 第 17 页 共 24 页
序号 | 项目编码 | 项目名称 | 项目特征描述 | 计量单位 |  | 工程量 | 金额（元）
[7 empty] | 综合单价 |  | 合价 | 其中
暂估价
74 | 031004018012 | 饮水器 | 1.名称:电热开水器拆除（台式机带底座款） 2.工作内容：电热开水器（带底座）保护性拆除，且包含锯、剔、落给排水连接管、支架及其附件、安丝堵、剔凿地面、搬运至甲方指定材料堆放地点等全部操作过程. 3.所有工作均需满足招标文件、答疑、规范及业主要求等 | 台 |  | 3
75 | 030404017017 | 配电箱 | 1.名称:热水器电源改造1 2.工作内容:原热水器空开盒拆除换新,新热水器空开盒安装,空开盒内配置20A2P带漏电保护断路器1个 3.建筑垃圾上下楼、场内、外运输，运距及消纳自行考虑 4.所有工作均需满足招标文件、答疑、规范及业主要求等 | 套 |  | 3
76 | 030411002006 | 线槽 | 1.名称:塑料线槽 2.材质:PVC阻燃型 3.规格:20mm*10mm 4.所有工作均需满足招标文件、答疑、规范及业主要求等 | m |  | 9
77 | 030411004007 | 配线 | 1.名称:电线 2.配线形式:线槽敷设 3.型号:WDZ-BYJ4 4.所有工作均需满足招标文件、答疑、规范及业主要求等 | m |  | 36
分部小计
南书院
本页小计
注：为计取规费等的使用，可在表中增设其中：“定额人工费”。
表—08
分部分项工程和单价措施项目清单与计价表
工程名称：中南民族大学饮水机采购配套水电改造项目 |  |  |  |  | 标段： |  |  | 第 18 页 共 24 页
序号 | 项目编码 | 项目名称 | 项目特征描述 | 计量单位 |  | 工程量 | 金额（元）
[7 empty] | 综合单价 |  | 合价 | 其中
暂估价
78 | 031004018013 | 饮水器 | 1.名称:电热开水器拆除（台式机） 2.工作内容：电热开水器保护性拆除，且包含锯、剔、落给排水连接管、支架及其附件、安丝堵、剔凿地面、搬运至甲方指定材料堆放地点等全部操作过程 3.上下楼，场内外运输、运距等自行综合考虑 4.所有工作均需满足招标文件、答疑、规范及业主要求等 | 台 |  | 3
79 | 030404017018 | 配电箱 | 1.名称:热水器电源改造7 2.工作内容:原配电箱内热水器断路器拆除换新,新热水器配置16A4P带漏电保护断路器1个 3.建筑垃圾上下楼、场内、外运输，运距及消纳自行考虑 4.所有工作均需满足招标文件、答疑、规范及业主要求等 | 套 |  | 3
80 | 030411002007 | 线槽 | 1.名称:塑料线槽 2.材质:PVC阻燃型 3.规格:20mm*10mm 4.所有工作均需满足招标文件、答疑、规范及业主要求等 | m |  | 9
81 | 030411004008 | 配线 | 1.名称:电线 2.配线形式:线槽敷设 3.型号:WDZ-BYJ4 4.所有工作均需满足招标文件、答疑、规范及业主要求等 | m |  | 60
分部小计
南区分馆
本页小计
注：为计取规费等的使用，可在表中增设其中：“定额人工费”。
表—08
分部分项工程和单价措施项目清单与计价表
工程名称：中南民族大学饮水机采购配套水电改造项目 |  |  |  |  | 标段： |  |  | 第 19 页 共 24 页
序号 | 项目编码 | 项目名称 | 项目特征描述 | 计量单位 |  | 工程量 | 金额（元）
[7 empty] | 综合单价 |  | 合价 | 其中
暂估价
82 | 031004018014 | 饮水器 | 1.名称:电热开水器拆除（台式机带底座款） 2.工作内容：电热开水器（带底座）保护性拆除，且包含锯、剔、落给排水连接管、支架及其附件、安丝堵、剔凿地面、搬运至甲方指定材料堆放地点等全部操作过程. 3.所有工作均需满足招标文件、答疑、规范及业主要求等 | 台 |  | 2
83 | 030404017019 | 配电箱 | 1.名称:热水器电源改造1 2.工作内容:原热水器空开盒拆除换新,新热水器空开盒安装,空开盒内配置20A2P带漏电保护断路器1个 3.建筑垃圾上下楼、场内、外运输，运距及消纳自行考虑 4.所有工作均需满足招标文件、答疑、规范及业主要求等 | 套 |  | 2
分部小计
老馆
84 | 031004018015 | 饮水器 | 1.名称:电热开水器拆除（台式机带底座款） 2.工作内容：电热开水器（带底座）保护性拆除，且包含锯、剔、落给排水连接管、支架及其附件、安丝堵、剔凿地面、搬运至甲方指定材料堆放地点等全部操作过程. 3.所有工作均需满足招标文件、答疑、规范及业主要求等 | 台 |  | 1
85 | 030404017020 | 配电箱 | 1.名称:热水器电源改造6 2.工作内容:原热水器空开盒拆除换新,新热水器空开盒安装,空开盒内配置16A4P带漏电保护断路器1个 3.建筑垃圾上下楼、场内、外运输，运距及消纳自行考虑 4.所有工作均需满足招标文件、答疑、规范及业主要求等 | 套 |  | 1
分部小计
本页小计
注：为计取规费等的使用，可在表中增设其中：“定额人工费”。
表—08
分部分项工程和单价措施项目清单与计价表
工程名称：中南民族大学饮水机采购配套水电改造项目 |  |  |  |  | 标段： |  |  | 第 20 页 共 24 页
序号 | 项目编码 | 项目名称 | 项目特征描述 | 计量单位 |  | 工程量 | 金额（元）
[7 empty] | 综合单价 |  | 合价 | 其中
暂估价
北区2A
86 | 031004018016 | 饮水器 | 1.名称:电热开水器拆除（台式机带底座款） 2.工作内容：电热开水器（带底座）保护性拆除，且包含锯、剔、落给排水连接管、支架及其附件、安丝堵、剔凿地面、搬运至甲方指定材料堆放地点等全部操作过程. 3.所有工作均需满足招标文件、答疑、规范及业主要求等 | 台 |  | 1
87 | 030404017021 | 配电箱 | 1.名称:热水器电源改造6 2.工作内容:原热水器空开盒拆除换新,新热水器空开盒安装,空开盒内配置16A4P带漏电保护断路器1个 3.建筑垃圾上下楼、场内、外运输，运距及消纳自行考虑 4.所有工作均需满足招标文件、答疑、规范及业主要求等 | 套 |  | 1
88 | 031003001010 | 螺纹阀门 | 1.名称:角阀 2.规格:DN15,加厚黄铜主体,表面镀铬 3.所有工作均需满足招标文件、答疑、规范及业主要求等 | 个 |  | 1
89 | 031001006016 | 塑料管 | 1.安装部位:室内 2.输送介质:冷水 3.材质:PP-R（S5级） 4.型号、规格:DN15（Φ20*2）,含管件 5.连接方式:热熔连接 6.工作内容:管道、管件安装,管道消毒、冲洗、水压试验,管卡制作安装等 7.所有工作均需满足招标文件、答疑、规范及业主要求等 | m |  | 1
90 | 030411002008 | 线槽 | 1.名称:塑料线槽 2.材质:PVC阻燃型 3.规格:20mm*10mm 4.所有工作均需满足招标文件、答疑、规范及业主要求等 | m |  | 2
本页小计
注：为计取规费等的使用，可在表中增设其中：“定额人工费”。
表—08
分部分项工程和单价措施项目清单与计价表
工程名称：中南民族大学饮水机采购配套水电改造项目 |  |  |  |  | 标段： |  |  | 第 21 页 共 24 页
序号 | 项目编码 | 项目名称 | 项目特征描述 | 计量单位 |  | 工程量 | 金额（元）
[7 empty] | 综合单价 |  | 合价 | 其中
暂估价
91 | 030411004009 | 配线 | 1.名称:电线 2.配线形式:线槽敷设 3.型号:WDZ-BYJ4 4.所有工作均需满足招标文件、答疑、规范及业主要求等 | m |  | 15
分部小计
北区3A
92 | 031004018017 | 饮水器 | 1.名称:电热开水器拆除（台式机带底座款） 2.工作内容：电热开水器（带底座）保护性拆除，且包含锯、剔、落给排水连接管、支架及其附件、安丝堵、剔凿地面、搬运至甲方指定材料堆放地点等全部操作过程. 3.所有工作均需满足招标文件、答疑、规范及业主要求等 | 台 |  | 1
93 | 030404017022 | 配电箱 | 1.名称:热水器电源改造6 2.工作内容:原热水器空开盒拆除换新,新热水器空开盒安装,空开盒内配置16A4P带漏电保护断路器1个 3.建筑垃圾上下楼、场内、外运输，运距及消纳自行考虑 4.所有工作均需满足招标文件、答疑、规范及业主要求等 | 套 |  | 1
94 | 031003001011 | 螺纹阀门 | 1.名称:角阀 2.规格:DN15,加厚黄铜主体,表面镀铬 3.所有工作均需满足招标文件、答疑、规范及业主要求等 | 个 |  | 1
本页小计
注：为计取规费等的使用，可在表中增设其中：“定额人工费”。
表—08
分部分项工程和单价措施项目清单与计价表
工程名称：中南民族大学饮水机采购配套水电改造项目 |  |  |  |  | 标段： |  |  | 第 22 页 共 24 页
序号 | 项目编码 | 项目名称 | 项目特征描述 | 计量单位 |  | 工程量 | 金额（元）
[7 empty] | 综合单价 |  | 合价 | 其中
暂估价
95 | 031001006017 | 塑料管 | 1.安装部位:室内 2.输送介质:冷水 3.材质:PP-R（S5级） 4.型号、规格:DN15（Φ20*2）,含管件 5.连接方式:热熔连接 6.工作内容:管道、管件安装,管道消毒、冲洗、水压试验,管卡制作安装等 7.所有工作均需满足招标文件、答疑、规范及业主要求等 | m |  | 1
96 | 030411002009 | 线槽 | 1.名称:塑料线槽 2.材质:PVC阻燃型 3.规格:20mm*10mm 4.所有工作均需满足招标文件、答疑、规范及业主要求等 | m |  | 2
97 | 030411004010 | 配线 | 1.名称:电线 2.配线形式:线槽敷设 3.型号:WDZ-BYJ4 4.所有工作均需满足招标文件、答疑、规范及业主要求等 | m |  | 15
分部小计
鲲鹏书院（AB栋）
98 | 031004018018 | 饮水器 | 1.名称:电热开水器拆除（台式机） 2.工作内容：电热开水器保护性拆除，且包含锯、剔、落给排水连接管、支架及其附件、安丝堵、剔凿地面、搬运至甲方指定材料堆放地点等全部操作过程 3.上下楼，场内外运输、运距等自行综合考虑 4.所有工作均需满足招标文件、答疑、规范及业主要求等 | 台 |  | 1
本页小计
注：为计取规费等的使用，可在表中增设其中：“定额人工费”。
表—08
分部分项工程和单价措施项目清单与计价表
工程名称：中南民族大学饮水机采购配套水电改造项目 |  |  |  |  | 标段： |  |  | 第 23 页 共 24 页
序号 | 项目编码 | 项目名称 | 项目特征描述 | 计量单位 |  | 工程量 | 金额（元）
[7 empty] | 综合单价 |  | 合价 | 其中
暂估价
99 | 030404017023 | 配电箱 | 1.名称:热水器电源改造6 2.工作内容:原热水器空开盒拆除换新,新热水器空开盒安装,空开盒内配置16A4P带漏电保护断路器1个 3.建筑垃圾上下楼、场内、外运输，运距及消纳自行考虑 4.所有工作均需满足招标文件、答疑、规范及业主要求等 | 套 |  | 1
100 | 031003001012 | 螺纹阀门 | 1.名称:角阀 2.规格:DN15,加厚黄铜主体,表面镀铬 3.所有工作均需满足招标文件、答疑、规范及业主要求等 | 个 |  | 1
101 | 031001006018 | 塑料管 | 1.安装部位:室内 2.输送介质:冷水 3.材质:PP-R（S5级） 4.型号、规格:DN15（Φ20*2）,含管件 5.连接方式:热熔连接 6.工作内容:管道、管件安装,管道消毒、冲洗、水压试验,管卡制作安装等 7.所有工作均需满足招标文件、答疑、规范及业主要求等 | m |  | 1
102 | 030411002010 | 线槽 | 1.名称:塑料线槽 2.材质:PVC阻燃型 3.规格:20mm*10mm 4.所有工作均需满足招标文件、答疑、规范及业主要求等 | m |  | 2
103 | 030411004011 | 配线 | 1.名称:电线 2.配线形式:线槽敷设 3.型号:WDZ-BYJ4 4.所有工作均需满足招标文件、答疑、规范及业主要求等 | m |  | 15
分部小计
进线整修
本页小计
注：为计取规费等的使用，可在表中增设其中：“定额人工费”。
表—08
分部分项工程和单价措施项目清单与计价表
工程名称：中南民族大学饮水机采购配套水电改造项目 |  |  |  |  | 标段： |  |  | 第 24 页 共 24 页
序号 | 项目编码 | 项目名称 | 项目特征描述 | 计量单位 |  | 工程量 | 金额（元）
[7 empty] | 综合单价 |  | 合价 | 其中
暂估价
104 | 030404019004 | 控制开关 | 1.名称:总进线配电箱内增加断路器 2.工作内容:电热开水器总进线配电箱内原断路器拆除并新安装3P25A断路器1个 3.所有工作均需满足招标文件、答疑、规范及业主要求等 | 个 |  | 10
105 | 030411002011 | 线槽 | 1.名称:塑料线槽 2.材质:PVC阻燃型 3.规格:20mm*10mm 4.所有工作均需满足招标文件、答疑、规范及业主要求等 | m |  | 100
106 | 030411004012 | 配线 | 1.名称:电线 2.配线形式:线槽敷设 3.型号:WDZ-BYJ4 4.所有工作均需满足招标文件、答疑、规范及业主要求等 | m |  | 300
分部小计
措施项目
107 | 031301017001 | 脚手架搭拆 | 1.脚手架搭拆费用 | 项 |  | 1
108 | 011707001002 | 安全文明施工费（装饰工程） |  | 项 |  | 1
分部小计
本页小计
合 计
注：为计取规费等的使用，可在表中增设其中：“定额人工费”。
表—08

## 表-11 总价措施项目清单与计价表
总价措施项目清单与计价表
工程名称：中南民族大学饮水机采购配套水电改造项目 |  |  |  |  | 标段： |  | 第 1 页 共 2 页
项目编码 | 项目名称 | 计算基础 | 费率 (%) | 金额 (元) |  | 调整费率 (%) |  | 调整后金额 (元) | 备注
2.1 | 安全文明施工费
011707001001 | 安全文明施工费（房屋建筑工程)
011707001002 | 安全文明施工费（装饰工程）
031302001001 | 安全文明施工费（通用安装工程）
041109001001 | 安全文明施工费（市政工程）
050405001002 | 安全文明施工费（园建工程）
050405001001 | 安全文明施工费（绿化工程）
011707001003 | 安全文明施工费（土石方工程）
2.2 | 夜间施工增加费
011707002001 | 夜间施工增加费（房屋建筑工程)
011707002002 | 夜间施工增加费（装饰工程）
031302002001 | 夜间施工增加费（通用安装工程）
041109002001 | 夜间施工增加费（市政工程）
050405002002 | 夜间施工增加费（园建工程）
050405002001 | 夜间施工增加费（绿化工程）
011707002003 | 夜间施工增加费（土石方工程）
2.3 | 冬雨季施工增加费
011707005001 | 冬雨季施工增加费（房屋建筑工程)
011707005002 | 冬雨季施工增加费（装饰工程）
031302005001 | 冬雨季施工增加费（通用安装工程）
编制人（造价人员）： |  |  |  |  | 复核人（造价工程师）：
注：1.“计算基础”中安全文明施工费可为“定额基价”、“定额人工费”或“定额人工费+定额机械费”，其他项目可为“定额人工费”或“定额人工费+定额机械费”。 2.按施工方案计算的措施费，若无“计算基础”和“费率”的数值，也可只填“金额”数值，但应在备注栏说明施工方案出处或计算方法。
表-11
总价措施项目清单与计价表
工程名称：中南民族大学饮水机采购配套水电改造项目 |  |  |  |  | 标段： |  | 第 2 页 共 2 页
项目编码 | 项目名称 | 计算基础 | 费率 (%) | 金额 (元) |  | 调整费率 (%) |  | 调整后金额 (元) | 备注
041109004001 | 冬雨季施工增加费（市政工程）
050405005002 | 冬雨季施工增加费（园建工程）
050405005001 | 冬雨季施工增加费（绿化工程）
011707005003 | 冬雨季施工增加费（土石方工程）
2.4 | 工程定位复测费
01B999 | 工程定位复测费（房屋建筑工程)
01B998 | 工程定位复测费（装饰工程）
03B999 | 工程定位复测费（通用安装工程）
04B999 | 工程定位复测费（市政工程）
05B999 | 工程定位复测费（园建工程）
05B998 | 工程定位复测费（绿化工程）
01B997 | 工程定位复测费（土石方工程）
2.5 | 其他
01B996 | 扬尘防治增加费（房屋建筑工程）
04B996 | 扬尘防治增加费（市政工程）
合 计
编制人（造价人员）： |  |  |  |  | 复核人（造价工程师）：
注：1.“计算基础”中安全文明施工费可为“定额基价”、“定额人工费”或“定额人工费+定额机械费”，其他项目可为“定额人工费”或“定额人工费+定额机械费”。 2.按施工方案计算的措施费，若无“计算基础”和“费率”的数值，也可只填“金额”数值，但应在备注栏说明施工方案出处或计算方法。
表-11

## 表-12 其他项目清单与计价汇总表
其他项目清单与计价汇总表
工程名称：中南民族大学饮水机采购配套水电改造项目 |  |  | 标段： |  | 第 1 页 共 1 页
序号 | 项目名称 | 金额（元） |  | 结算金额（元） |  | 备注
1 | 暂列金额 | 0.00 |  |  |  | 明细详见表-12-1
2 | 暂估价 | 0.00
2.1 | 材料暂估价 | — |  |  |  | 明细详见表-12-2
2.2 | 专业工程暂估价 | 0.00 |  |  |  | 明细详见表-12-3
3 | 计日工 |  |  |  |  | 明细详见表-12-4
4 | 总承包服务费 |  |  |  |  | 明细详见表-12-5
5 | 索赔与现场签证费 | 0.00
合 计 | [5 empty] | —
注：材料（工程设备）暂估单价进入清单项目综合单价，此处不汇总。
表—12

## 表-12-1 暂列金额表
暂列金额明细表
工程名称：中南民族大学饮水机采购配套水电改造项目 |  |  | 标段： |  | 第 1 页 共 1 页
序号 | 项目名称 | 计量单位 |  | 暂定金额（元） |  | 备注
1
合 计 |  |  |  | 0.00 |  | —
注：此表由招标人填写，如不能详列，也可只列暂列金额总额，投标人应将上述暂列金额计入投标总价中。
表—12—1

## 表-12-2 材料(工程设备)暂估价及调整表
材料（工程设备）暂估单价及调整表
工程名称：中南民族大学饮水机采购配套水电改造项目 | [5 empty] | 标段： |  |  |  | 第 1 页 共 1 页
序号 | 材料(工程设备) 名称、规格、型号 | 计量单位 | 数量 |  | 暂估（元） |  |  | 确认(元) |  |  | 差额±(元) |  | 备注
|  |  | 暂估 | 确认 | 单价 |  | 合价 | 单价 | 合价 |  | 单价 | 合价
合 计
注：1.此表由招标人填写“暂估单价”，并在备注栏说明暂估价的材料、工程设备拟用在那些清单项目上，投标人应将上述材料、工程设备暂估单价计入工程量清单综合单价报价中
表—12—2

## 表-12-3 专业工程暂估价及结算价表
专业工程暂估价及结算价表
工程名称：中南民族大学饮水机采购配套水电改造项目 |  |  | 标段： |  | 第 1 页 共 1 页
序号 | 工程名称 | 工程内容 | 暂估金额 （元） | 结算金额 (元) | 差额 ±(元) | 备注
1
合 计 |  |  | 0.00 |  |  | —
注：此表“暂估金额”由招标人填写，投标人应将“暂估金额”计入投标总价中。结算时按合同约定结算金额填写。
表—12—3

## 表-12-4 计日工表
计日工表
工程名称：中南民族大学饮水机采购配套水电改造项目 |  |  |  | 标段： |  | 第 1 页 共 1 页
编号 | 项目名称 | 单位 | 暂定数量 |  | 单价(元) |  | 合价（元）
1 | 人工
1.1
人工小计
2 | 材料
2.1
材料小计
3 | 施工机具使用费
3.1
施工机具使用费小计
4 | 企业管理费
5 | 利润
总 计
注：此表项目名称、暂定数量由招标人填写，编制招标控制价时，单价由招标人按有关计价规定确定；投标时，单价由投标人自主报价，按暂定数量计算合价计入投标总价中。结算时，按发承包双方确认的实际数量计算合价。
表—12—4

## 表-12-5 总承包服务费计价表
总承包服务费计价表
工程名称：中南民族大学饮水机采购配套水电改造项目 |  |  |  | 标段： |  | 第 1 页 共 1 页
序号 | 项目名称 | 项目价值（元） | 服务内容 |  | 计算基础 |  | 费率(%) | 金额（元）
1 | 发包人发包专业工程
1.1
小计
2 | 发包人提供的材料
2.1
小计
| 合 计 | - | - |  |  |  | -
注：此表项目名称、服务内容由招标人填写，编制招标控制价时，费率及金额由招标人按有关计价规定确定；投标时，费率及金额由投标人自主报价，计入投标总价中。
表—12—5

## 表-13 税金项目计价表
税金项目计价表
工程名称：中南民族大学饮水机采购配套水电改造项目 |  |  | 标段： |  | 第 1 页 共 1 页
序号 | 项目名称 | 计算基础 | 计算基数 | 计算费率 (%) |  | 金额(元)
1 | 增值税
合 计
编制人（造价人员）： |  |  | 复核人（造价工程师）：
表—13

## 表-20 发包人提供材料和工程设备一览表
发包人提供材料和工程设备一览表
工程名称：中南民族大学饮水机采购配套水电改造项目 |  |  |  |  | 标段： |  | 第 1 页 共 1 页
序号 | 材料(工程设备) 名称、规格、型号 | 单位 | 数量 | 单价(元) |  | 交货方式 |  | 送达地点 | 备注
注：此表由招标人填写，供投标人在投标报价、确定总承包服务费时参考
表-20

## 表-21 承包人提供主要材料和工程设备一览表
承包人提供主要材料和工程设备一览表
(适用于造价信息差额调整法)
工程名称：中南民族大学饮水机采购配套水电改造项目 | [5 empty] | 标段： |  | 第 1 页 共 1 页
序号 | 名称、规格、型号 | 单位 | 数量 | 风险系数 (%) | 基准单价 （元） |  | 投标单价 （元） |  | 发承包人 确认单价 (元) | 备注
注：1.此表由招标人填写除“投标单价”栏的内容，投标人在投标时自主确定投标单价。 2.招标人应优先采用工程造价管理机构发布的单价，未发布的，通过市场调查确定其基准单价。
表-21

## 表-22 承包人提供材料和工程设备一览表
承包人提供主要材料和工程设备一览表
(适用于价格指数差额调整法)
工程名称：中南民族大学饮水机采购配套水电改造项目 |  |  |  | 标段： |  | 第 1 页 共 1 页
序号 | 名称、规格、型号 | 变值权重B | 基本价格指数F0 |  | 现行价格指数F1 |  | 备注
| 定值权重A |  | — |  | —
合计 |  |  | — |  | —
注：1.“名称、规格、型号”、“基本价格指数”栏由招标人填写，基本价格指数应首先采用工程造价管理机构发布的价格指数，没有时，可采用发布的价格代替。如人工、机械费也采用本法调整，由招标人在“名称”栏填写。 2.“变值权重”栏由投标人根据该项人工、机械费和材料、工程设备价值在投标报价中所占的比例填写。1减去其比例为定值权重。 3.“现行价格指数”按约定的付款证书相关周期最后一天的前42天的各项价格指数填写，该指数应首先采用工程造价管理机构发布的价格指数，没有时，可采用发布的价格代替。
表-22